## 汇总表
空气能热泵系统 价格汇总表
序号 | 服务区名称 | 金额（元） | 备注
1 | 陈埠 | 0
2 | 焦岗湖 | 0
3 | 西桥 | 0
4 | 长岭关 | 0
合计总价（元） |  | 0

## 陈埠采购清单
陈埠服务区空气能热泵系统
序号 | 产品名称 | 规格及型号 | 数量 | 单位 | 单价（元） | 小计（元） | 注明品牌 （参考品牌推荐表）
1 | 太阳能平板集热器 | 1、规格型号：P-J-F-2-100/1.87/0.7； 2、集热器尺寸：2000*1000*80mm； 3、每块板集热面积2平方，集热面积80平方； 4、含平板连接件； | 40 | 块 |  | 0
2 | 空气源热泵机组 | RSJ-200/MSN1-5RO,制热量21KW,额定功率4.5KW,R410A，运行温度-15-43° | 4 | 台 |  | 0
3 | 热水水箱（合肥） | 1、容积5m³； 2、尺寸：外径1.8m高度2.4m 3、304不锈钢双层保温 4、5CM聚氨酯发泡 | 2 | 台 |  | 0
4 | 太阳能集热循环泵 | Q=9m3/h、H=26m、P=2.8kW | 4 | 台 |  | 0
5 | 太阳能换热循环泵 | Q=8.1m3/h、H=3m、P=0.265kW | 4 | 台 |  | 0
6 | 变频供水泵（含泵控器） | Q=18m3/h、H=30m、P=2.2kW | 4 | 台 |  | 0
7 | 机组循环泵 | Q=11.4m3/h、H=4m、P=0.41kW | 4 | 台 |  | 0
8 | 电控箱 | 含控制系统、智能控制 | 2 | 个 |  | 0
9 | 补液箱 | 304不锈钢500L，开式，5CM聚氨酯发泡 | 2 | 台 |  | 0
10 | 导热介质 | 零下15-105度 | 1000 | L |  | 0
11 | 板式换热器 | 15平方 | 2 | 台 |  | 0
12 | 4#角钢 | 4X4 | 960 | 米 |  | 0
13 | 补水电磁阀 | DN65 | 2 | 个 |  | 0
14 | 回水电磁阀 | DN50 | 2 | 个 |  | 0
15 | 管道 | 镀锌管DN25 | 25.16 | 米 |  | 0
16 |  | 镀锌管DN32 | 4.68 | 米 |  | 0
17 |  | 镀锌管DN40 | 47.48 | 米 |  | 0
18 |  | 镀锌管DN50 | 136.24 | 米 |  | 0
19 |  | 镀锌管DN65 | 34.7 | 米 |  | 0
20 | 闸阀 | DN25 | 4 | 个 |  | 0
21 |  | DN32 | 4 | 个 |  | 0
22 |  | DN40 | 12 | 个 |  | 0
23 |  | DN50 | 18 | 个 |  | 0
24 |  | DN65 | 8 | 个 |  | 0
25 | 止回阀 | DN25 | 4 | 个 |  | 0
26 |  | DN50 | 12 | 个 |  | 0
27 | 橡胶软连接 | DN25 | 4 | 个 |  | 0
28 |  | DN50 | 12 | 个 |  | 0
29 | Y型过滤器 | DN40 | 2 | 个 |  | 0
30 |  | DN65 | 2 | 个 |  | 0
31 | 橡塑保温 B1 20mm | DN25 | 25.16 | 米 |  | 0
32 |  | DN32 | 4.68 | 米 |  | 0
33 |  | DN40 | 47.48 | 米 |  | 0
34 |  | DN50 | 136.24 | 米 |  | 0
35 |  | DN65 | 34.7 | 米 |  | 0
36 | 铝皮 | 0.3mm | 49.6 | m2 |  | 0
37 | 紫外线消毒仪 |  | 2 | 台 |  | 0
38 | 电辅助 | 35KW | 2 | 个 |  | 0
39 | 电缆 | YJV 3*25+2*16mm2 | 40 | 米 |  | 0
40 | 电源线 | BV4mm2 | 160 | 米 |  | 0
41 | 电源线 | BV2.5mm2 | 120 | 米 |  | 0
42 | 电源线 | rvv3*1.5mm2 | 480 | 米 |  | 0
43 | 信号线 | rvvp2*0.3mm2 | 300 | 米 |  | 0
44 | 接地 | 10#圆钢 | 100 | 米 |  | 0
45 | 桥架 | 防火桥架100*100 | 40 | 米 |  | 0
46 | 穿线管 | 橡塑波纹软管 | 480 | 米 |  | 0
47 | 合计 |  |  |  |  | 0
备注：
1、现场提供1.8公斤的冷水压力；水电送至机器及水箱1.5米内。
2、本报价含设备混凝土基础费用，基础尺寸为：2000*3000*200，砼标号为C30，具体以现场要求为准。
3、以上报价含设备系统运输、安装、搬运等费用。

## 焦岗湖采购清单
焦岗湖服务区空气能热泵系统
序号 | 产品名称 | 规格及型号 | 数量 | 单位 | 单价（元） | 小计（元） | 注明品牌 （参考品牌推荐表）
1 | 热泵热水机 | KRS-3 | 4 | 台 |  | 0
2 | 不锈钢保温水箱 | 2T | 2 | 台 |  | 0
3 | 热水增压泵 | Q=18m3/h、H=30m、P=2.2kW | 4 | 台 |  | 0
4 | 主机热水循环泵 | Q=11.4m3/h、H=4m、P=0.41kW | 4 | 台 |  | 0
5 | 电控箱 | 含控制系统、智能控制 | 2 | 个 |  | 0
6 | 管道 | PPR DN25 | 23.5 | 米 |  | 0
7 | 管道 | PPR DN40 | 30 | 米 |  | 0
8 | 管道 | PPR DN50 | 26.18 | 米 |  | 0
9 | 闸阀 | DN25 | 4 | 个 |  | 0
10 | 闸阀 | DN40 | 14 | 个 |  | 0
11 | 闸阀 | DN50 | 14 | 个 |  | 0
12 | 止回阀 | DN25 | 4 | 个 |  | 0
13 | 止回阀 | DN50 | 4 | 个 |  | 0
14 | 橡胶软连接 | DN25 | 8 | 个 |  | 0
15 | 橡胶软连接 | DN50 | 8 | 个 |  | 0
16 | Y型过滤器 | DN40 | 2 | 个 |  | 0
17 | Y型过滤器 | DN50 | 2 | 个 |  | 0
18 | 橡塑保温 B1 20mm | DN25 | 23.5 | 米 |  | 0
19 | 橡塑保温 B1 20mm | DN40 | 30 | 米 |  | 0
20 | 橡塑保温 B1 20mm | DN50 | 26.18 | 米 |  | 0
21 | 铝皮 | 0.3mm | 27 | m2 |  | 0
22 | 电加热 | 12KW | 2 | 个 |  | 0
23 | 电源线 | BV2.5mm2 | 80 | 米 |  | 0
24 | 电源线 | rvv3*1.5mm2 | 60 | 米 |  | 0
25 | 信号线 | rvvp2*0.3mm2 | 160 | 米 |  | 0
26 | 接地 | 10#圆钢 | 40 | 米 |  | 0
27 | 桥架 | 防火桥架100*100 | 30 | 米 |  | 0
28 | 穿线管 | 橡塑波纹软管 | 160 | 米 |  | 0
29 | 合计 |  |  |  |  | 0
备注：
1、现场提供1.8公斤的冷水压力；水电送至机器及水箱1.5米内。
2、本报价含设备混凝土基础费用，基础尺寸为：2000*3000*200，砼标号为C30，具体以现场要求为准。
3、以上报价含设备系统运输、安装、搬运等费用。

## 西桥采购清单
西桥服务区空气能热泵系统
序号 | 项目名称 | 规格型号 | 数量 | 单位 | 单价（元） | 小计（元） | 注明品牌 （参考品牌推荐表）
1 | 热泵热水机 | KRS-5 | 4 | 台 |  | 0
2 | 不锈钢保温水箱 | Φ1800*2400，开式/不锈钢/聚氨酯发泡保温,有效容积5T | 2 | 台 |  | 0
3 | 热水增压泵 | MHI1604,Q=18m3/h、H=30m、P=2.2kW | 4 | 台 |  | 0
4 | 主机热水循环泵 | PH-257E,Q=11.4m3/h、H=4m、P=0.41kW | 4 | 台 |  | 0
5 | 电控箱 | 含控制系统、智能控制 | 2 | 个 |  | 0
6 | 管道 | PPR DN25 | 23.5 | 米 |  | 0
7 | 管道 | PPR DN40 | 11.78 | 米 |  | 0
8 | 管道 | PPR DN50 | 21.4 | 米 |  | 0
9 | 管道 | PPR DN65 | 26.18 | 米 |  | 0
10 | 闸阀 | DN25 | 4 | 个 |  | 0
11 | 闸阀 | DN40 | 6 | 个 |  | 0
12 | 闸阀 | DN50 | 10 | 个 |  | 0
13 | 闸阀 | DN65 | 12 | 个 |  | 0
14 | 止回阀 | DN25 | 4 | 个 |  | 0
15 | 止回阀 | DN65 | 4 | 个 |  | 0
16 | 橡胶软连接 | DN25 | 8 | 个 |  | 0
17 | 橡胶软连接 | DN65 | 8 | 个 |  | 0
18 | Y型过滤器 | DN50 | 2 | 个 |  | 0
19 | Y型过滤器 | DN65 | 2 | 个 |  | 0
20 | 橡塑保温 B1 20mm | DN25 | 23.5 | 米 |  | 0
21 | 橡塑保温 B1 20mm | DN40 | 11.78 | 米 |  | 0
22 | 橡塑保温 B1 20mm | DN50 | 21.4 | 米 |  | 0
23 | 橡塑保温 B1 20mm | DN65 | 26.18 | 米 |  | 0
24 | 铝皮 | 0.3mm | 20.7 | m2 |  | 0
25 | 电加热 | 35kW | 2 | 个 |  | 0
26 | 电缆 | YJV 3*25+2*16mm2 | 40 | 米 |  | 0
27 | 电源线 | BV2.5mm2 | 80 | 米 |  | 0
28 | 电源线 | rvv3*1.5mm2 | 60 | 米 |  | 0
29 | 信号线 | rvvp2*0.3mm2 | 160 | 米 |  | 0
30 | 接地 | 10#圆钢 | 40 | 米 |  | 0
31 | 桥架 | 防火桥架100*100 | 30 | 米 |  | 0
32 | 穿线管 | 橡塑波纹软管 | 160 | 米 |  | 0
33 | 合计 |  |  |  |  | 0
备注：
1、现场提供1.8公斤的冷水压力；水电送至机器及水箱1.5米内。
2、本报价含设备混凝土基础费用，基础尺寸为：4000*7000*400，砼标号为C30，具体以现场要求为准。
3、以上报价含设备系统运输、安装、搬运等费用。

## 长岭关采购清单
长岭关服务区空气能热泵系统
序号 | 项目名称 | 规格型号 | 数量 | 单位 | 单价（元） | 小计（元） | 注明品牌 （参考品牌推荐表）
1 | 热泵热水机 | RSJ-200/MSN1-5RO | 4 | 台 |  | 0
2 | 不锈钢保温水箱 | 5T | 2 | 台 |  | 0
3 | 热水增压泵 | Q=18m3/h、H=30m、P=2.2kW | 4 | 台 |  | 0
4 | 主机热水循环泵 | Q=11.4m3/h、H=4m、P=0.41kW | 4 | 台 |  | 0
5 | 电控箱 | 含控制系统、智能控制 | 2 | 个 |  | 0
6 | 管道 | PPR DN25 | 23.5 | 米 |  | 0
7 | 管道 | PPR DN40 | 11.78 | 米 |  | 0
8 | 管道 | PPR DN50 | 21.4 | 米 |  | 0
9 | 管道 | PPR DN65 | 26.18 | 米 |  | 0
10 | 闸阀 | DN25 | 4 | 个 |  | 0
11 | 闸阀 | DN40 | 6 | 个 |  | 0
12 | 闸阀 | DN50 | 10 | 个 |  | 0
13 | 闸阀 | DN65 | 12 | 个 |  | 0
14 | 止回阀 | DN25 | 4 | 个 |  | 0
15 | 止回阀 | DN65 | 4 | 个 |  | 0
16 | 橡胶软连接 | DN25 | 8 | 个 |  | 0
17 | 橡胶软连接 | DN65 | 8 | 个 |  | 0
18 | Y型过滤器 | DN50 | 2 | 个 |  | 0
19 | Y型过滤器 | DN65 | 2 | 个 |  | 0
20 | 橡塑保温 B1 20mm | DN25 | 23.5 | 米 |  | 0
21 | 橡塑保温 B1 20mm | DN40 | 11.78 | 米 |  | 0
22 | 橡塑保温 B1 20mm | DN50 | 21.4 | 米 |  | 0
23 | 橡塑保温 B1 20mm | DN65 | 26.18 | 米 |  | 0
24 | 铝皮 | 0.3mm | 20.7 | m2 |  | 0
25 | 电辅助 | 35KW | 2 | 个 |  | 0
26 | 电缆 | YJV 3*25+2*16mm2 | 40 | 米 |  | 0
27 | 电源线 | BV2.5mm2 | 80 | 米 |  | 0
28 | 电源线 | rvv3*1.5mm2 | 60 | 米 |  | 0
29 | 信号线 | rvvp2*0.3mm2 | 160 | 米 |  | 0
30 | 接地 | 10#圆钢 | 40 | 米 |  | 0
31 | 桥架 | 防火桥架100*100 | 30 | 米 |  | 0
32 | 穿线管 | 橡塑波纹软管 | 160 | 米 |  | 0
33 | 合计 |  |  |  |  | 0
备注：
1、现场提供1.8公斤的冷水压力；水电送至机器及水箱1.5米内。
2、本报价含设备混凝土基础费用，基础尺寸为：2000*3000*200，砼标号为C30，具体以现场要求为准。
3、以上报价含设备系统运输、安装、搬运等费用。